## Feuille1
mm Hg	0,00133322	--> Bars			mm Hg	0,133322	--> kPa
					43,7005014399	------->	5,83	à 20°C
T °C		mmHg	Bars
-50	-0,9078100333	0,1236488173	0,000			http://en.citizendium.org/wiki/Antoine_equation						T °C	Pvap en bars
-40	-0,4289881713	0,3724018491	0,000				A	B	C	T / minimum °C	T / maximum		0	0,0156811042
-30	0,0020232202	1,0046695049	0,001			Water below the NBP	8,07131	1730,63	233,426	1	100		10	0,0310629613
-20	0,392044465	2,4662918345	0,003			Water above the NBP	8,14019	1810,94	244,485	99	374		20	0,0582623825
-10	0,746657517	5,5802996087	0,007			Ethanol below the NBP	8,20417	1642,89	230,3	-57	80		30	0,1041229962
0	1,0704748198	11,7618278816	0,016			Ethanol below the NBP	7,68117	1332,04	199,2	77	243		40	0,1782573322
10	1,3673410362	23,2992014396	0,031									50	0,2936887932
20	1,6404864203	43,7005014399	0,058									60	0,4675072177
30	1,8926448367	78,0988855626	0,104					P en mmHg et log base 10					70	0,7215104892
40	2,1261455827	133,7043640552	0,178									80	1,0828053406
50	2,3429855548	220,285319188	0,294									90	1,5853471594
60	2,5448865002	350,6602193787	0,468									100	2,2597816223
70	2,7333408292	541,1788671069	0,722									110	3,1481188619
80	2,9096485691	812,1730401753	1,083									120	4,2955044758
												130	5,7514556312
T °C		mm Hg	Bars									140	7,5694984263
80	2,9102530946	813,3043488824	1,084									150	9,8067314533
90	3,0752225588	1189,1114440116	1,585									Pression vapeur sat. Ethanol pur / Equation d'Antoine / Température en °C / Pression en bars
100	3,2291646524	1694,980290044	2,260
110	3,3731493014	2361,289856074	3,148
120	3,5081123559	3221,9022185619	4,296
130	3,6348759538	4313,9584098606	5,751
140	3,754165283	5677,6064162835	7,569
150	3,8666224628	7355,6738222618	9,807
160	3,9728181069	9393,2981398664	12,523
170	4,0732610076	11837,5276813444	15,782
180	4,1684062869	14736,9051027351	19,648
190	4,2586622919	18141,0446348828	24,186
200	4,3443964529	22100,2126695727	29,464
210	4,4259402835	26664,9199034758	35,550
220	4,5035936641	31885,5317557028	42,510
230	4,5776285275	37811,9023364345	50,412
240	4,6482920401	44493,0359033996	59,319

						Pvap à 20°C	5,8 kPa