## surface de chauffe
Calcul de la surface de chauffe

Relation empirique utilisée :	Chaque dm2 de la surface de chauffe est capable de vaporiser 4 g de vapeur à la minute.

Où :
c	cm3	est la cylindrée totale du moteur
r	kg/m3	est la masse volumique de la vapeur; elle dépend de la pression vapeur.
N	tr/min	est la vitesse de rotation du moteur
S	dm2	est la surface de chauffe
		(1000 est un coefficient pour exprimer les grandeurs avec des unités usuelles)

	Donnez vos valeurs en respectant les unités :
Cylindrée totale de la machine alternative :	3,60 cm3
Pression de vapeur aux cylindres en valeur effective (mano) :	1,2 b
Vitesse de rotation :	1000 tr/min

Votre consommation de vapeur à la minute est de :	3600 cm3/min
La masse volumique de votre vapeur est de :	1,235 kg/m3

Surface de chauffe :	1,11 dm2

## Base de données vapeur
Pression effective	Masse volumique de la vapeur kg/m3
0,0	0,5900
0,1	0,6450
0,2	0,7000
0,3	0,7550
0,4	0,8090
0,5	0,8630
0,6	0,8630
0,7	0,9160
0,8	0,9700
0,9	1,0230
1,0	1,1290
1,1	1,1820
1,2	1,2350
1,3	1,2875
1,4	1,3400
1,5	1,3920
1,6	1,4440
1,7	1,4960
1,8	1,5480
1,9	1,5995
2,0	1,6510
2,1	1,7024
2,2	1,7538
2,3	1,8052
2,4	1,8566
2,5	1,9080
2,6	1,9590
2,7	2,0100
2,8	2,0610
2,9	2,1120
3,0	2,1630
3,1	2,2138
3,2	2,2646
3,3	2,3154
3,4	2,3662
3,5	2,4170
3,6	2,4674
3,7	2,5178
3,8	2,5682
3,9	2,6186
4,0	2,6690
4,1	2,7192
4,2	2,7694
4,3	2,8196
4,4	2,8698
4,5	2,9200
4,6	2,9700
4,7	3,0200
4,8	3,0700
4,9	3,1200
5,0	3,1700
5,1	3,2198
5,2	3,2696
5,3	3,3194
5,4	3,3692
5,5	3,4190
5,6	3,4686
5,7	3,5182
5,8	3,5678
5,9	3,6174
6	3,6670
6,1	3,7166
6,2	3,7662
6,3	3,8158
6,4	3,8654
6,5	3,9150
6,6	3,9644
6,7	4,0138
6,8	4,0632
6,9	4,1126
7,0	4,1620
7,1	4,2114
7,2	4,2608
7,3	4,3102
7,4	4,3596
7,5	4,4090
7,6	4,4582
7,7	4,5074
7,8	4,5566
7,9	4,6058
8,0	4,6550
8,1	4,7042
8,2	4,7534
8,3	4,8026
8,4	4,8518
8,5	4,9010
8,6	4,9502
8,7	4,9994
8,8	5,0486
8,9	5,0978
9,0	5,1470