## couple, vitesse, puissance
calcul du couple, de la vitesse et de la puissance

calcul du couple				données à		F
				introduire		Kh
C = F en Newtons x r en mètres

F : lecture au dynamomètre
R : rayon de la poulie et du cordon = 0,02125
C en newtons

F	r	C
0,8	0,02125	0,017

calcul de la vitesse en tours par minute

Kh : lecture au compteur en Km/h
coef : coefficient du compteur = 40
v1: vitesse en tours par minute à la sortie de l'arbre avec charge
C'est cette vitesse qu'on prendra en considération pour le calcul de la puissance
R = rapport de réduction
v2 : vitesse à la sortie du moteur trs/mn à vide

Kh à vide	coef	Kh en charge	v1	v2
90	40	20	800	3600

calcul de la puissance

P = C * 2 * Pi * v / 60

P en Watts
C en newtons
Pi = 3,14
v en tours par minutes

C	2	Pi	v1	/60	P
0,017	2	3,14	800	60	1,42

Pemière évaluation
On admet une détente adiabatique (sans échange de chaleur avec l'extérieur) et sans condensation
C'est « à peu près » le cas en régime permanent
La formule du travail de détente adiabatique réversible d'un gaz parfait est					W={(P2*V2 - P1*V1) } over {(%gamma -1) }					Gaz	Masse molaire / (kg/mol)	température / (°C)	Cv / capacité massique / J/(kg.K)
					Air	29×10-3	0-100	1004	2,48
Gamma est un coefficient que l'on peut prendre égal à 7/5 en première approximation					Argon	39,948×10-3	15	320	1,54
					Attention aux unités !				Azote	28,013×10-3	0-200	730	2,46
Admission		Echappement				1 kg/cm²=	98066	N/m²		Dioxyde de carbone	44,01×10-3	20	650	3,44
P1	V1	P2	V2	Gamma = Cp/Cv		1cm3=	0,000001	m3		Hélium	4,003×10-3	18	3160	1,52
kg/cm²	cm3	kg/cm²	cm3			1 kg*cm=	0,098066	N*m= J		Dihydrogène	2,016×10-3	16	10140	2,46
2	0,1	0,3	1,01	1,327					Dioxygène	31,999×10-3	13-207	650	2,5
					Vapeur d'eau	18,015×10-3	100	1410	3,06
W=	0,0309	J joules par cycle de détente

Nbe de cycles par seconde pour un cylindre				Nbe cyl.	Rdt Transmission
nc	60	cycles par seconde		2	0,6
Puissance théorique maxi	1,853	W		3,71	2,22	W

Deuxième évaluation
Dans le cas d'une admission continue de vapeur à P constante jusqu'à l'échappement
Le travail W= Force * course_piston

D_piston	S_piston	Course_piston	Pvap
cm	cm²	cm	kg/cm²
1,2	1,131	1,2	1,5

F=P*S	1,6965	kg
W=F*course	0,02036	J joules par cycle de détente

Nbe de cycles par seconde pour un cylindre
nc	60	cycles par seconde
Puissance théorique maxi	1,221	W