## Feuille1
T ambiante	20,00	°C
				M_vol air	1,204	kg/m3
Vitesse de rotation	1500,00	trs/mn
	157,08	rds/s		R=R1+R2	23,00	mm
Nbe palettes	4,00			S_bras	52,50	mm²
					0,000053	m²
Diamètre du bras porte palette	3,50	mm		Cx_bras	0,40
R2=Longueur du bras	15,00	mm		A=1/2*rhô*S*Cx	0,01
R1=Distance de l'attache au bras	8,00	mm		B=(r*omega)^2	11,473415
				F	0,1450	N
				D=R1+R2/2	15,5000000
Hauteur palette	20,00	mm		Cr	0,000196	N.m
Largeur palette	20,00	mm			0,020	N.cm

Couple résistant	2,94	N.cm
Puissance mécanique	4,62	W
				Surface de la palette	400,00	mm²
					0,00040	m²
				R3 Distance moyenne à l'axe	33,00	mm					Masse volumique de l'air
				R4=R+H	43,00	mm
				Cx_palette	0,90
				A=1/2*rhô*S*Cx	0,00022
				B=(r*omega)^2	26,87000
				F	0,01	N
				D=R3	33,000000
				Cr	0,00715	N.m
					0,71509	N.cm

				Crtot	0,03	N.m
				P	4,62	W

							20,00	50,00	100,00	150,00
				Omega (rd/s)	0,00	10,00	1000,00	1000,00	1000,00	1000,00
				C1_mot (P1_vap)	1000,00	1000,00	4000,00	4000,00	4000,00	4000,00
				C2_mot (P2_vap)	4000,00	4000,00	160,00	1000,00	4000,00	9000,00
				C_Résistant	0,00	40,00

Omega (rd/s)
Couple