## Moteur PAP
Données mécaniques
Masse de l'équipage mobile M_p	10	kg
Diamètre de la vis Dv	12	mm	0,0120	m
Longueur de vis L	450	mm	0,45	m
Pas de la vis P	5	mm/tour	0,005	m
Masse volumique matière vis	8000	kg/m3
Masse vis m_vis	0,407	kg
J_rotor moteur	680	g.cm2

Moments d'inertie
J_vis	0,0000073	kg.m2
J_équipage mobile	6,33257397764611E-05	kg.m2
J_rotor moteur	0,000068	kg.m2
J_poulies	0	kg.m2
J_courroies	0	kg.m2
J_accouplements	0	kg.m2
J_engrenages	0	kg.m2

J_total	0,000139	kg.m2

Données dynamiques
Vitesse d'avance portique	1250	mm/mn	0,0208	m/s
Durée rampe 0-->Vmax	0,05	s
Vitesse angulaire	26,18	rads/s
Accélération angulaire	523,6	rads/s²
Distance parcourue 0-->Vmax	1,04	mm

J*d(omega)/dt	0,073	N.m

Forces et couple résistant
Effort de coupe axial	80,0	N
Forces de frottement glissières	10	N
Force de gravité (poids)	0	N
Autres couples résistants	0	N.m
Coeff frottement vis	0,11
Frottement induit sur la vis	9,9	N
Couple résistant induit à la vis	0,079	N.m
Couple détente moteur	10	N.cm
	0,10	N.m
Couple total	0,18	N.m

Résultats
Couple moteur >=	0,252	N.m
	25,2	N.cm
Vitesse angulaire	250,0	trs/mn
	4,2	trs/s