## Effort coupe
Cellules vertes à renseigner
				n trs/mn	21000	trs/mn
Caractéristiques de coupe				D mm	7	6	5	4	3	2
Diamètre fraise Dcap	80	mm		Vc m/mn	15,4	13,2	11,0	8,8	6,6	4,4
Nbe de dents Z	5
Angle de coupe 	-1	degré

Largeur de fraisage ae	63	mm
Profondeur de passe ap	2	mm
Vitesse de coupe Vc	160	m/mn
Avance à la dent fz	0,125	mm/dent/tour
					Décalé
Angle d'attaque Kr	90	degré
Sin(Kr)	1,00
Vitesse de broche n	637	trs/mn
	66,7	radians/s

Nombre de dents engagées	Centré			Décalé			Centré
Angle alfa (radians)	2*arcsin(ae/D)	1,8		Arccos(1-2*ae/D)	2,2
en degrés		103,9			125,1
Nbre de dents en prise Zc		1,44			1,74
Avance table Vf (mm/mn)		115			138
Avance par tour f (mm/tour)		0,180			0,217

Calcul de AD	Centré			Décalé
fz*ae*sinKr		7,875			7,875
Ép. moy. de copeau hm (mm)		0,11			0,05		Débit de copeaux
Ad (mm²)		0,361			0,434
Débit de copeaux (cm3/mn)		14,470			17,421

Evaluation de KC (daN/mm²)		318			318

Force de coupe	Centré			Décalé
Fc =Kc*Ad ( N)		1147,3			1381,3
Pc=Fc*Vc ( W)		3059,4			3683,5
Couple à la broche (N.m)		45,891			55,252

## Datas
http://analyse-fabrication.univ-lille1.fr/co/ch4_5_2.html

					Tableau pour
					Angle de coupe -7°
					Hm=0,2mm

Corriger la valeur calculée de Kc en fonction de l'angle de coupe γ
On applique une correction de 1,5% par degré de changement d'angle
Un angle de coupe plus grand (positif) donnera donc un Kc réduit et inversement.
				Kc provisoire 0	260
				ar/D	0,79
				avance par dent	0,125
				angle de coupe	-1

				correction sur Kc	0,910
				kc provisoire1	236,6
				hm	0,16
				fh	1,1
				Kc	260

Rechercher (utiliser le tableau suivant) la valeur de correction fh en fonction de hm